## Sheet1
Phase | Start_min | End_min | Duration_min | ReqPow_AC_kW | ReqPow_FC_kW | ReqPow_Batt_kW
ready | 0 | 0 | 0 | 46.7296 | 46.7296 | 0
taxi | 0 | 5 | 5 | 93.4593 | 93.4593 | 0
takeoff | 5 | 6 | 1 | 835.6381 | 628.0961 | 207.542
climb | 6 | 16.9361 | 10.9361 | 934.5926 | 702.5533 | 232.0393
cruise | 16.9361 | 214.9002 | 197.964 | 753.1256 | 753.1256 | 0
loiter | 214.9002 | 229.9002 | 15 | 75.3126 | 75.3126 | 0
landing | 229.9002 | 230.9002 | 1 | 0 | 0 | 0