## Sheet1
Phase | Start_min | End_min | Duration_min | ReqPow_AC_kW | ReqPow_FC_kW | ReqPow_Batt_kW
ready | 0 | 0 | 0 | 77.5837 | 77.5837 | 0
taxi | 0 | 5 | 5 | 155.1675 | 155.1675 | 0
takeoff | 5 | 6 | 1 | 1387.3845 | 1042.807 | 344.5775
climb | 6 | 16.9361 | 10.9361 | 1551.6747 | 1166.4249 | 385.2498
cruise | 16.9361 | 288.1975 | 271.2613 | 1250.332 | 1250.332 | 0
loiter | 288.1975 | 303.1975 | 15 | 125.0332 | 125.0332 | 0
landing | 303.1975 | 304.1975 | 1 | 0 | 0 | 0