## Sheet1
Phase | Start_min | End_min | Duration_min | ReqPow_AC_kW | ReqPow_FC_kW | ReqPow_Batt_kW
ready | 0 | 0 | 0 | 57.63 | 57.63 | 0
taxi | 0 | 5 | 5 | 115.26 | 115.26 | 0
takeoff | 5 | 6 | 1 | 1030.563 | 774.6081 | 255.9549
climb | 6 | 16.9361 | 10.9361 | 1152.5998 | 866.4332 | 286.1666
cruise | 16.9361 | 288.1975 | 271.2613 | 928.7695 | 928.7695 | 0
loiter | 288.1975 | 303.1975 | 15 | 92.877 | 92.877 | 0
landing | 303.1975 | 304.1975 | 1 | 0 | 0 | 0