## Sheet1
Phase | Start_min | End_min | Duration_min | ReqPow_AC_kW | ReqPow_FC_kW | ReqPow_Batt_kW
ready | 0 | 0 | 0 | 88.7999 | 88.7999 | 0
taxi | 0 | 5 | 5 | 177.5999 | 177.5999 | 0
takeoff | 5 | 6 | 1 | 1573.3577 | 1182.5929 | 390.7648
climb | 6 | 16.9361 | 10.9361 | 1775.9988 | 1335.046 | 440.9528
cruise | 16.9361 | 110.6205 | 93.6843 | 2544.5542 | 2544.5542 | 0
loiter | 110.6205 | 125.6205 | 15 | 254.4554 | 254.4554 | 0
landing | 125.6205 | 126.6205 | 1 | 0 | 0 | 0