## Sheet1
Phase | Start_min | End_min | Duration_min | ReqPow_AC_kW | ReqPow_FC_kW | ReqPow_Batt_kW
ready | 0 | 0 | 0 | 65.7924 | 65.7924 | 0
taxi | 0 | 5 | 5 | 131.5849 | 131.5849 | 0
takeoff | 5 | 6 | 1 | 1165.7114 | 876.1898 | 289.5216
climb | 6 | 16.9361 | 10.9361 | 1315.8489 | 989.1425 | 326.7064
cruise | 16.9361 | 110.6205 | 93.6843 | 1885.2478 | 1885.2478 | 0
loiter | 110.6205 | 125.6205 | 15 | 188.5248 | 188.5248 | 0
landing | 125.6205 | 126.6205 | 1 | 0 | 0 | 0