## Sheet1
Phase | Start_min | End_min | Duration_min | ReqPow_AC_kW | ReqPow_FC_kW | ReqPow_Batt_kW
ready | 0 | 0 | 0 | 147.7123 | 147.7123 | 0
taxi | 0 | 5 | 5 | 295.4246 | 295.4246 | 0
takeoff | 5 | 6 | 1 | 2617.1673 | 1967.1578 | 650.0094
climb | 6 | 16.9361 | 10.9361 | 2954.2459 | 2220.7524 | 733.4935
cruise | 16.9361 | 167.6582 | 150.722 | 4232.685 | 4232.685 | 0
loiter | 167.6582 | 182.6582 | 15 | 423.2685 | 423.2685 | 0
landing | 182.6582 | 183.6582 | 1 | 0 | 0 | 0