## Sheet1
Phase | Start_min | End_min | Duration_min | ReqPow_AC_kW | ReqPow_FC_kW | ReqPow_Batt_kW
ready | 0 | 0 | 0 | 107.4429 | 107.4429 | 0
taxi | 0 | 5 | 5 | 214.8857 | 214.8857 | 0
takeoff | 5 | 6 | 1 | 1903.6732 | 1430.8703 | 472.8029
climb | 6 | 16.9361 | 10.9361 | 2148.8574 | 1615.3299 | 533.5275
cruise | 16.9361 | 167.6582 | 150.722 | 3078.7789 | 3078.7789 | 0
loiter | 167.6582 | 182.6582 | 15 | 307.8779 | 307.8779 | 0
landing | 182.6582 | 183.6582 | 1 | 0 | 0 | 0