## Sheet1
Phase | Start_min | End_min | Duration_min | ReqPow_AC_kW | ReqPow_FC_kW | ReqPow_Batt_kW
ready | 0 | 0 | 0 | 54.9008 | 54.9008 | 0
taxi | 0 | 5 | 5 | 109.8016 | 109.8016 | 0
takeoff | 5 | 6 | 1 | 984.2421 | 739.7921 | 244.4501
climb | 6 | 19.6702 | 13.6702 | 1098.0158 | 825.4464 | 272.5694
cruise | 19.6702 | 144.5031 | 124.833 | 842.3875 | 842.3875 | 0
loiter | 144.5031 | 159.5031 | 15 | 84.2388 | 84.2388 | 0
landing | 159.5031 | 160.5031 | 1 | 0 | 0 | 0