## Sheet1
Phase | Start_min | End_min | Duration_min | ReqPow_AC_kW | ReqPow_FC_kW | ReqPow_Batt_kW
ready | 0 | 0 | 0 | 41.3277 | 41.3277 | 0
taxi | 0 | 5 | 5 | 82.6554 | 82.6554 | 0
takeoff | 5 | 6 | 1 | 740.9089 | 556.894 | 184.0149
climb | 6 | 19.6702 | 13.6702 | 826.5545 | 621.3721 | 205.1823
cruise | 19.6702 | 144.5031 | 124.833 | 634.1359 | 634.1359 | 0
loiter | 144.5031 | 159.5031 | 15 | 63.4136 | 63.4136 | 0
landing | 159.5031 | 160.5031 | 1 | 0 | 0 | 0