## Sheet1
Phase | Start_min | End_min | Duration_min | ReqPow_AC_kW | ReqPow_FC_kW | ReqPow_Batt_kW
ready | 0 | 0 | 0 | 65.3903 | 65.3903 | 0
taxi | 0 | 5 | 5 | 130.7806 | 130.7806 | 0
takeoff | 5 | 6 | 1 | 1172.2942 | 881.139 | 291.1553
climb | 6 | 19.6702 | 13.6702 | 1307.8059 | 983.1587 | 324.6472
cruise | 19.6702 | 218.8091 | 199.1389 | 1003.3778 | 1003.3778 | 0
loiter | 218.8091 | 233.8091 | 15 | 100.3378 | 100.3378 | 0
landing | 233.8091 | 234.8091 | 1 | 0 | 0 | 0