## Sheet1
Phase | Start_min | End_min | Duration_min | ReqPow_AC_kW | ReqPow_FC_kW | ReqPow_Batt_kW
ready | 0 | 0 | 0 | 49.3703 | 49.3703 | 0
taxi | 0 | 5 | 5 | 98.7406 | 98.7406 | 0
takeoff | 5 | 6 | 1 | 885.0935 | 665.2686 | 219.8249
climb | 6 | 19.6702 | 13.6702 | 987.4062 | 742.2946 | 245.1117
cruise | 19.6702 | 218.8091 | 199.1389 | 757.6082 | 757.6082 | 0
loiter | 218.8091 | 233.8091 | 15 | 75.7608 | 75.7608 | 0
landing | 233.8091 | 234.8091 | 1 | 0 | 0 | 0