## Sheet1
Phase | Start_min | End_min | Duration_min | ReqPow_AC_kW | ReqPow_FC_kW | ReqPow_Batt_kW
ready | 0 | 0 | 0 | 81.2087 | 81.2087 | 0
taxi | 0 | 5 | 5 | 162.4173 | 162.4173 | 0
takeoff | 5 | 6 | 1 | 1455.8724 | 1094.2846 | 361.5877
climb | 6 | 19.6702 | 13.6702 | 1624.1734 | 1220.9918 | 403.1816
cruise | 19.6702 | 293.1151 | 273.4449 | 1246.06 | 1246.06 | 0
loiter | 293.1151 | 308.1151 | 15 | 124.606 | 124.606 | 0
landing | 308.1151 | 309.1151 | 1 | 0 | 0 | 0