## Sheet1
Phase | Start_min | End_min | Duration_min | ReqPow_AC_kW | ReqPow_FC_kW | ReqPow_Batt_kW
ready | 0 | 0 | 0 | 60.8268 | 60.8268 | 0
taxi | 0 | 5 | 5 | 121.6535 | 121.6535 | 0
takeoff | 5 | 6 | 1 | 1090.481 | 819.6451 | 270.8359
climb | 6 | 19.6702 | 13.6702 | 1216.5354 | 914.5449 | 301.9905
cruise | 19.6702 | 293.1151 | 273.4449 | 933.3252 | 933.3252 | 0
loiter | 293.1151 | 308.1151 | 15 | 93.3325 | 93.3325 | 0
landing | 308.1151 | 309.1151 | 1 | 0 | 0 | 0