## Sheet1
Phase | Start_min | End_min | Duration_min | ReqPow_AC_kW | ReqPow_FC_kW | ReqPow_Batt_kW
ready | 0 | 0 | 0 | 86.7961 | 86.7961 | 0
taxi | 0 | 5 | 5 | 173.5923 | 173.5923 | 0
takeoff | 5 | 6 | 1 | 1540.4709 | 1157.8739 | 382.597
climb | 6 | 19.6702 | 13.6702 | 1735.9228 | 1304.9865 | 430.9363
cruise | 19.6702 | 113.5401 | 93.8699 | 2269.4867 | 2269.4867 | 0
loiter | 113.5401 | 128.5401 | 15 | 226.9487 | 226.9487 | 0
landing | 128.5401 | 129.5401 | 1 | 0 | 0 | 0