## Sheet1
Phase | Start_min | End_min | Duration_min | ReqPow_AC_kW | ReqPow_FC_kW | ReqPow_Batt_kW
ready | 0 | 0 | 0 | 65.0136 | 65.0136 | 0
taxi | 0 | 5 | 5 | 130.0272 | 130.0272 | 0
takeoff | 5 | 6 | 1 | 1153.8711 | 867.2917 | 286.5795
climb | 6 | 19.6702 | 13.6702 | 1300.2721 | 977.4847 | 322.7875
cruise | 19.6702 | 113.5401 | 93.8699 | 1700.0437 | 1700.0437 | 0
loiter | 113.5401 | 128.5401 | 15 | 170.0044 | 170.0044 | 0
landing | 128.5401 | 129.5401 | 1 | 0 | 0 | 0