## Sheet1
Phase | Start_min | End_min | Duration_min | ReqPow_AC_kW | ReqPow_FC_kW | ReqPow_Batt_kW
ready | 0 | 0 | 0 | 133.8484 | 133.8484 | 0
taxi | 0 | 5 | 5 | 267.6969 | 267.6969 | 0
takeoff | 5 | 6 | 1 | 2375.5619 | 1785.559 | 590.0029
climb | 6 | 19.6702 | 13.6702 | 2676.9687 | 2012.4216 | 664.5471
cruise | 19.6702 | 171.3926 | 151.7225 | 3499.8728 | 3499.8728 | 0
loiter | 171.3926 | 186.3926 | 15 | 349.9873 | 349.9873 | 0
landing | 186.3926 | 187.3926 | 1 | 0 | 0 | 0