## Sheet1
Phase | Start_min | End_min | Duration_min | ReqPow_AC_kW | ReqPow_FC_kW | ReqPow_Batt_kW
ready | 0 | 0 | 0 | 99.4611 | 99.4611 | 0
taxi | 0 | 5 | 5 | 198.9223 | 198.9223 | 0
takeoff | 5 | 6 | 1 | 1765.2521 | 1326.8262 | 438.4259
climb | 6 | 19.6702 | 13.6702 | 1989.2228 | 1495.4039 | 493.8189
cruise | 19.6702 | 171.3926 | 151.7225 | 2600.6182 | 2600.6182 | 0
loiter | 171.3926 | 186.3926 | 15 | 260.0618 | 260.0618 | 0
landing | 186.3926 | 187.3926 | 1 | 0 | 0 | 0