## Sheet1
Phase | Start_min | End_min | Duration_min | ReqPow_AC_kW | ReqPow_FC_kW | ReqPow_Batt_kW
ready | 0 | 0 | 0 | 81.698 | 81.698 | 0
taxi | 0 | 5 | 5 | 163.396 | 163.396 | 0
takeoff | 5 | 6 | 1 | 1631.4805 | 1226.28 | 405.2004
climb | 6 | 11.0474 | 5.0474 | 1633.9599 | 1228.1907 | 405.7692
cruise | 11.0474 | 193.5963 | 182.5489 | 648.2717 | 648.2717 | 0
loiter | 193.5963 | 208.5963 | 15 | 518.6096 | 518.6096 | 0
landing | 208.5963 | 209.5963 | 1 | 0 | 0 | 0