## Sheet1
Phase | Start_min | End_min | Duration_min | ReqPow_AC_kW | ReqPow_FC_kW | ReqPow_Batt_kW
ready | 0 | 0 | 0 | 48.663 | 48.663 | 0
taxi | 0 | 5 | 5 | 97.326 | 97.326 | 0
takeoff | 5 | 6 | 1 | 972.3128 | 730.8257 | 241.4871
climb | 6 | 11.0474 | 5.0474 | 973.2604 | 731.5666 | 241.6938
cruise | 11.0474 | 193.5963 | 182.5489 | 386.1513 | 386.1513 | 0
loiter | 193.5963 | 208.5963 | 15 | 308.9228 | 308.9228 | 0
landing | 208.5963 | 209.5963 | 1 | 0 | 0 | 0