## Sheet1
Phase | Start_min | End_min | Duration_min | ReqPow_AC_kW | ReqPow_FC_kW | ReqPow_Batt_kW
ready | 0 | 0 | 0 | 58.4357 | 58.4357 | 0
taxi | 0 | 5 | 5 | 116.8714 | 116.8714 | 0
takeoff | 5 | 6 | 1 | 1167.8155 | 877.7725 | 290.0431
climb | 6 | 11.0474 | 5.0474 | 1168.7138 | 878.4813 | 290.2325
cruise | 11.0474 | 193.5963 | 182.5489 | 463.6693 | 463.6693 | 0
loiter | 193.5963 | 208.5963 | 15 | 370.9299 | 370.9299 | 0
landing | 208.5963 | 209.5963 | 1 | 0 | 0 | 0