## Sheet1
Phase | Start_min | End_min | Duration_min | ReqPow_AC_kW | ReqPow_FC_kW | ReqPow_Batt_kW
ready | 0 | 0 | 0 | 72.133 | 72.133 | 0
taxi | 0 | 5 | 5 | 144.2659 | 144.2659 | 0
takeoff | 5 | 6 | 1 | 1442.5958 | 1084.3073 | 358.2885
climb | 6 | 11.0474 | 5.0474 | 1442.6593 | 1084.3965 | 358.2628
cruise | 11.0474 | 243.5923 | 232.5449 | 572.3364 | 572.3364 | 0
loiter | 243.5923 | 258.5923 | 15 | 457.8623 | 457.8623 | 0
landing | 258.5923 | 259.5923 | 1 | 0 | 0 | 0