## Sheet1
Phase | Start_min | End_min | Duration_min | ReqPow_AC_kW | ReqPow_FC_kW | ReqPow_Batt_kW
ready | 0 | 0 | 0 | 87.8891 | 87.8891 | 0
taxi | 0 | 5 | 5 | 175.7783 | 175.7783 | 0
takeoff | 5 | 6 | 1 | 1749.7324 | 1315.1622 | 434.5702
climb | 6 | 11.0474 | 5.0474 | 1757.7827 | 1321.2638 | 436.519
cruise | 11.0474 | 243.5923 | 232.5449 | 697.4789 | 697.4789 | 0
loiter | 243.5923 | 258.5923 | 15 | 557.9748 | 557.9748 | 0
landing | 258.5923 | 259.5923 | 1 | 0 | 0 | 0