## Sheet1
Phase | Start_min | End_min | Duration_min | ReqPow_AC_kW | ReqPow_FC_kW | ReqPow_Batt_kW
ready | 0 | 0 | 0 | 52.3356 | 52.3356 | 0
taxi | 0 | 5 | 5 | 104.6711 | 104.6711 | 0
takeoff | 5 | 6 | 1 | 1046.3855 | 786.503 | 259.8826
climb | 6 | 11.0474 | 5.0474 | 1046.7111 | 786.7771 | 259.934
cruise | 11.0474 | 243.5923 | 232.5449 | 415.2826 | 415.2826 | 0
loiter | 243.5923 | 258.5923 | 15 | 332.228 | 332.228 | 0
landing | 258.5923 | 259.5923 | 1 | 0 | 0 | 0