## Sheet1
Phase | Start_min | End_min | Duration_min | ReqPow_AC_kW | ReqPow_FC_kW | ReqPow_Batt_kW
ready | 0 | 0 | 0 | 62.856 | 62.856 | 0
taxi | 0 | 5 | 5 | 125.7121 | 125.7121 | 0
takeoff | 5 | 6 | 1 | 1256.6234 | 944.5237 | 312.0997
climb | 6 | 11.0474 | 5.0474 | 1257.1209 | 944.9338 | 312.1871
cruise | 11.0474 | 243.5923 | 232.5449 | 498.7364 | 498.7364 | 0
loiter | 243.5923 | 258.5923 | 15 | 398.9831 | 398.9831 | 0
landing | 258.5923 | 259.5923 | 1 | 0 | 0 | 0