## Sheet1
Phase | Start_min | End_min | Duration_min | ReqPow_AC_kW | ReqPow_FC_kW | ReqPow_Batt_kW
ready | 0 | 0 | 0 | 78.2682 | 78.2682 | 0
taxi | 0 | 5 | 5 | 156.5364 | 156.5364 | 0
takeoff | 5 | 6 | 1 | 1558.2883 | 1171.2659 | 387.0224
climb | 6 | 11.0474 | 5.0474 | 1565.3636 | 1176.629 | 388.7345
cruise | 11.0474 | 293.5883 | 282.5409 | 621.1269 | 621.1269 | 0
loiter | 293.5883 | 308.5883 | 15 | 496.8941 | 496.8941 | 0
landing | 308.5883 | 309.5883 | 1 | 0 | 0 | 0