## Sheet1
Phase | Start_min | End_min | Duration_min | ReqPow_AC_kW | ReqPow_FC_kW | ReqPow_Batt_kW
ready | 0 | 0 | 0 | 95.227 | 95.227 | 0
taxi | 0 | 5 | 5 | 190.4539 | 190.4539 | 0
takeoff | 5 | 6 | 1 | 1899.8389 | 1427.9878 | 471.8511
climb | 6 | 11.0474 | 5.0474 | 1904.5393 | 1431.5756 | 472.9637
cruise | 11.0474 | 293.5883 | 282.5409 | 755.648 | 755.648 | 0
loiter | 293.5883 | 308.5883 | 15 | 604.5094 | 604.5094 | 0
landing | 308.5883 | 309.5883 | 1 | 0 | 0 | 0