## Sheet1
Phase | Start_min | End_min | Duration_min | ReqPow_AC_kW | ReqPow_FC_kW | ReqPow_Batt_kW
ready | 0 | 0 | 0 | 56.4185 | 56.4185 | 0
taxi | 0 | 5 | 5 | 112.8371 | 112.8371 | 0
takeoff | 5 | 6 | 1 | 1128.1424 | 847.9527 | 280.1897
climb | 6 | 11.0474 | 5.0474 | 1128.3709 | 848.1569 | 280.214
cruise | 11.0474 | 293.5883 | 282.5409 | 447.6537 | 447.6537 | 0
loiter | 293.5883 | 308.5883 | 15 | 358.1176 | 358.1176 | 0
landing | 308.5883 | 309.5883 | 1 | 0 | 0 | 0