## Sheet1
Phase | Start_min | End_min | Duration_min | ReqPow_AC_kW | ReqPow_FC_kW | ReqPow_Batt_kW
ready | 0 | 0 | 0 | 94.02 | 94.02 | 0
taxi | 0 | 5 | 5 | 188.04 | 188.04 | 0
takeoff | 5 | 6 | 1 | 1877.8837 | 1411.4854 | 466.3983
climb | 6 | 11.0474 | 5.0474 | 1880.4004 | 1413.4312 | 466.9692
cruise | 11.0474 | 393.5803 | 382.5329 | 746.036 | 746.036 | 0
loiter | 393.5803 | 408.5803 | 15 | 596.8199 | 596.8199 | 0
landing | 408.5803 | 409.5803 | 1 | 0 | 0 | 0