## Sheet1
Phase | Start_min | End_min | Duration_min | ReqPow_AC_kW | ReqPow_FC_kW | ReqPow_Batt_kW
ready | 0 | 0 | 0 | 114.9707 | 114.9707 | 0
taxi | 0 | 5 | 5 | 229.9413 | 229.9413 | 0
takeoff | 5 | 6 | 1 | 2299.3401 | 1728.2676 | 571.0725
climb | 6 | 11.0474 | 5.0474 | 2299.4133 | 1728.3889 | 571.0244
cruise | 11.0474 | 393.5803 | 382.5329 | 912.2365 | 912.2365 | 0
loiter | 393.5803 | 408.5803 | 15 | 729.7783 | 729.7783 | 0
landing | 408.5803 | 409.5803 | 1 | 0 | 0 | 0