## Sheet1
Phase | Start_min | End_min | Duration_min | ReqPow_AC_kW | ReqPow_FC_kW | ReqPow_Batt_kW
ready | 0 | 0 | 0 | 81.7083 | 81.7083 | 0
taxi | 0 | 5 | 5 | 163.4166 | 163.4166 | 0
takeoff | 5 | 6 | 1 | 1632.5183 | 1227.0599 | 405.4584
climb | 6 | 11.0474 | 5.0474 | 1634.166 | 1228.3454 | 405.8206
cruise | 11.0474 | 393.5803 | 382.5329 | 648.336 | 648.336 | 0
loiter | 393.5803 | 408.5803 | 15 | 518.6611 | 518.6611 | 0
landing | 408.5803 | 409.5803 | 1 | 0 | 0 | 0