## Sheet1
Phase | Start_min | End_min | Duration_min | ReqPow_AC_kW | ReqPow_FC_kW | ReqPow_Batt_kW
ready | 0 | 0 | 0 | 72.6789 | 72.6789 | 0
taxi | 0 | 5 | 5 | 145.3578 | 145.3578 | 0
takeoff | 5 | 6 | 1 | 1491.3884 | 1120.9815 | 370.4068
climb | 6 | 11.0474 | 5.0474 | 1453.578 | 1092.6036 | 360.9744
cruise | 11.0474 | 138.3754 | 127.328 | 1122.0101 | 1122.0101 | 0
loiter | 138.3754 | 153.3754 | 15 | 897.5754 | 897.5754 | 0
landing | 153.3754 | 154.3754 | 1 | 0 | 0 | 0