## Sheet1
Phase | Start_min | End_min | Duration_min | ReqPow_AC_kW | ReqPow_FC_kW | ReqPow_Batt_kW
ready | 0 | 0 | 0 | 88.0888 | 88.0888 | 0
taxi | 0 | 5 | 5 | 176.1775 | 176.1775 | 0
takeoff | 5 | 6 | 1 | 1808.7081 | 1359.49 | 449.2181
climb | 6 | 11.0474 | 5.0474 | 1761.7751 | 1324.2664 | 437.5086
cruise | 11.0474 | 138.3754 | 127.328 | 1359.6353 | 1359.6353 | 0
loiter | 138.3754 | 153.3754 | 15 | 1087.6803 | 1087.6803 | 0
landing | 153.3754 | 154.3754 | 1 | 0 | 0 | 0