## Sheet1
Phase | Start_min | End_min | Duration_min | ReqPow_AC_kW | ReqPow_FC_kW | ReqPow_Batt_kW
ready | 0 | 0 | 0 | 53.4702 | 53.4702 | 0
taxi | 0 | 5 | 5 | 106.9403 | 106.9403 | 0
takeoff | 5 | 6 | 1 | 1097.6558 | 825.0376 | 272.6183
climb | 6 | 11.0474 | 5.0474 | 1069.4031 | 803.834 | 265.5692
cruise | 11.0474 | 138.3754 | 127.328 | 825.3646 | 825.3646 | 0
loiter | 138.3754 | 153.3754 | 15 | 660.2747 | 660.2747 | 0
landing | 153.3754 | 154.3754 | 1 | 0 | 0 | 0