## Sheet1
Phase | Start_min | End_min | Duration_min | ReqPow_AC_kW | ReqPow_FC_kW | ReqPow_Batt_kW
ready | 0 | 0 | 0 | 63.8896 | 63.8896 | 0
taxi | 0 | 5 | 5 | 127.7793 | 127.7793 | 0
takeoff | 5 | 6 | 1 | 1309.9238 | 984.5858 | 325.338
climb | 6 | 11.0474 | 5.0474 | 1277.7929 | 960.4733 | 317.3197
cruise | 11.0474 | 138.3754 | 127.328 | 986.6246 | 986.6246 | 0
loiter | 138.3754 | 153.3754 | 15 | 789.2794 | 789.2794 | 0
landing | 153.3754 | 154.3754 | 1 | 0 | 0 | 0