## Sheet1
Phase | Start_min | End_min | Duration_min | ReqPow_AC_kW | ReqPow_FC_kW | ReqPow_Batt_kW
ready | 0 | 0 | 0 | 81.496 | 81.496 | 0
taxi | 0 | 5 | 5 | 162.9921 | 162.9921 | 0
takeoff | 5 | 6 | 1 | 1671.8282 | 1256.6082 | 415.22
climb | 6 | 11.0474 | 5.0474 | 1629.9207 | 1225.1558 | 404.765
cruise | 11.0474 | 174.2132 | 163.1658 | 1258.2644 | 1258.2644 | 0
loiter | 174.2132 | 189.2132 | 15 | 1006.5748 | 1006.5748 | 0
landing | 189.2132 | 190.2132 | 1 | 0 | 0 | 0