## Sheet1
Phase | Start_min | End_min | Duration_min | ReqPow_AC_kW | ReqPow_FC_kW | ReqPow_Batt_kW
ready | 0 | 0 | 0 | 98.6126 | 98.6126 | 0
taxi | 0 | 5 | 5 | 197.2252 | 197.2252 | 0
takeoff | 5 | 6 | 1 | 2023.1629 | 1520.6847 | 502.4782
climb | 6 | 11.0474 | 5.0474 | 1972.2521 | 1482.4749 | 489.7772
cruise | 11.0474 | 174.2132 | 163.1658 | 1522.4839 | 1522.4839 | 0
loiter | 174.2132 | 189.2132 | 15 | 1217.9427 | 1217.9427 | 0
landing | 189.2132 | 190.2132 | 1 | 0 | 0 | 0