## Sheet1
Phase | Start_min | End_min | Duration_min | ReqPow_AC_kW | ReqPow_FC_kW | ReqPow_Batt_kW
ready | 0 | 0 | 0 | 59.6897 | 59.6897 | 0
taxi | 0 | 5 | 5 | 119.3795 | 119.3795 | 0
takeoff | 5 | 6 | 1 | 1225.6472 | 921.2404 | 304.4067
climb | 6 | 11.0474 | 5.0474 | 1193.7946 | 897.3351 | 296.4596
cruise | 11.0474 | 174.2132 | 163.1658 | 921.2871 | 921.2871 | 0
loiter | 174.2132 | 189.2132 | 15 | 737.0107 | 737.0107 | 0
landing | 189.2132 | 190.2132 | 1 | 0 | 0 | 0