## Sheet1
Phase | Start_min | End_min | Duration_min | ReqPow_AC_kW | ReqPow_FC_kW | ReqPow_Batt_kW
ready | 0 | 0 | 0 | 71.3549 | 71.3549 | 0
taxi | 0 | 5 | 5 | 142.7099 | 142.7099 | 0
takeoff | 5 | 6 | 1 | 1463.6889 | 1100.1627 | 363.5261
climb | 6 | 11.0474 | 5.0474 | 1427.0985 | 1072.701 | 354.3975
cruise | 11.0474 | 174.2132 | 163.1658 | 1101.7169 | 1101.7169 | 0
loiter | 174.2132 | 189.2132 | 15 | 881.3698 | 881.3698 | 0
landing | 189.2132 | 190.2132 | 1 | 0 | 0 | 0