## Sheet1
Phase | Start_min | End_min | Duration_min | ReqPow_AC_kW | ReqPow_FC_kW | ReqPow_Batt_kW
ready | 0 | 0 | 0 | 92.5761 | 92.5761 | 0
taxi | 0 | 5 | 5 | 185.1521 | 185.1521 | 0
takeoff | 5 | 6 | 1 | 1899.397 | 1427.656 | 471.741
climb | 6 | 11.0474 | 5.0474 | 1851.5211 | 1391.7239 | 459.7973
cruise | 11.0474 | 210.0511 | 199.0036 | 1429.2707 | 1429.2707 | 0
loiter | 210.0511 | 225.0511 | 15 | 1143.3748 | 1143.3748 | 0
landing | 225.0511 | 226.0511 | 1 | 0 | 0 | 0