## Sheet1
Phase | Start_min | End_min | Duration_min | ReqPow_AC_kW | ReqPow_FC_kW | ReqPow_Batt_kW
ready | 0 | 0 | 0 | 112.2008 | 112.2008 | 0
taxi | 0 | 5 | 5 | 224.4016 | 224.4016 | 0
takeoff | 5 | 6 | 1 | 2302.1789 | 1730.4015 | 571.7774
climb | 6 | 11.0474 | 5.0474 | 2244.0158 | 1686.7484 | 557.2674
cruise | 11.0474 | 210.0511 | 199.0036 | 1732.2191 | 1732.2191 | 0
loiter | 210.0511 | 225.0511 | 15 | 1385.7247 | 1385.7247 | 0
landing | 225.0511 | 226.0511 | 1 | 0 | 0 | 0