## Sheet1
Phase | Start_min | End_min | Duration_min | ReqPow_AC_kW | ReqPow_FC_kW | ReqPow_Batt_kW
ready | 0 | 0 | 0 | 67.5145 | 67.5145 | 0
taxi | 0 | 5 | 5 | 135.029 | 135.029 | 0
takeoff | 5 | 6 | 1 | 1385.0191 | 1041.0323 | 343.9868
climb | 6 | 11.0474 | 5.0474 | 1350.2899 | 1014.9673 | 335.3226
cruise | 11.0474 | 210.0511 | 199.0036 | 1042.3913 | 1042.3913 | 0
loiter | 210.0511 | 225.0511 | 15 | 833.8826 | 833.8826 | 0
landing | 225.0511 | 226.0511 | 1 | 0 | 0 | 0