## Sheet1
Phase | Start_min | End_min | Duration_min | ReqPow_AC_kW | ReqPow_FC_kW | ReqPow_Batt_kW
ready | 0 | 0 | 0 | 80.9272 | 80.9272 | 0
taxi | 0 | 5 | 5 | 161.8545 | 161.8545 | 0
takeoff | 5 | 6 | 1 | 1660.3057 | 1247.9483 | 412.3573
climb | 6 | 11.0474 | 5.0474 | 1618.5446 | 1216.6056 | 401.939
cruise | 11.0474 | 210.0511 | 199.0036 | 1249.4424 | 1249.4424 | 0
loiter | 210.0511 | 225.0511 | 15 | 999.5175 | 999.5175 | 0
landing | 225.0511 | 226.0511 | 1 | 0 | 0 | 0