## Sheet1
Phase | Start_min | End_min | Duration_min | ReqPow_AC_kW | ReqPow_FC_kW | ReqPow_Batt_kW
ready | 0 | 0 | 0 | 157.0828 | 157.0828 | 0
taxi | 0 | 5 | 5 | 314.1656 | 314.1656 | 0
takeoff | 5 | 6 | 1 | 3222.8649 | 2422.4221 | 800.4428
climb | 6 | 11.0474 | 5.0474 | 3141.6562 | 2361.4728 | 780.1834
cruise | 11.0474 | 281.7268 | 270.6793 | 2425.1637 | 2425.1637 | 0
loiter | 281.7268 | 296.7268 | 15 | 1940.0602 | 1940.0602 | 0
landing | 296.7268 | 297.7268 | 1 | 0 | 0 | 0