## Sheet1
Phase | Start_min | End_min | Duration_min | ReqPow_AC_kW | ReqPow_FC_kW | ReqPow_Batt_kW
ready | 0 | 0 | 0 | 92.7419 | 92.7419 | 0
taxi | 0 | 5 | 5 | 185.4838 | 185.4838 | 0
takeoff | 5 | 6 | 1 | 1904.3664 | 1431.3902 | 472.9762
climb | 6 | 11.0474 | 5.0474 | 1854.8383 | 1394.2178 | 460.6205
cruise | 11.0474 | 281.7268 | 270.6793 | 1431.4306 | 1431.4306 | 0
loiter | 281.7268 | 296.7268 | 15 | 1145.1151 | 1145.1151 | 0
landing | 296.7268 | 297.7268 | 1 | 0 | 0 | 0