## Sheet1
Phase | Start_min | End_min | Duration_min | ReqPow_AC_kW | ReqPow_FC_kW | ReqPow_Batt_kW
ready | 0 | 0 | 0 | 111.6398 | 111.6398 | 0
taxi | 0 | 5 | 5 | 223.2795 | 223.2795 | 0
takeoff | 5 | 6 | 1 | 2290.3954 | 1721.5442 | 568.8512
climb | 6 | 11.0474 | 5.0474 | 2232.7953 | 1678.3139 | 554.4814
cruise | 11.0474 | 281.7268 | 270.6793 | 1723.6092 | 1723.6092 | 0
loiter | 281.7268 | 296.7268 | 15 | 1378.8371 | 1378.8371 | 0
landing | 296.7268 | 297.7268 | 1 | 0 | 0 | 0