## Sheet1
Phase | Start_min | End_min | Duration_min | ReqPow_AC_kW | ReqPow_FC_kW | ReqPow_Batt_kW
ready | 0 | 0 | 0 | 82.6616 | 82.6616 | 0
taxi | 0 | 5 | 5 | 165.3232 | 165.3232 | 0
takeoff | 5 | 6 | 1 | 1653.1124 | 1242.5401 | 410.5723
climb | 6 | 11.0474 | 5.0474 | 1653.2318 | 1242.6771 | 410.5547
cruise | 11.0474 | 161.4316 | 150.3841 | 910.9713 | 910.9713 | 0
loiter | 161.4316 | 176.4316 | 15 | 728.7709 | 728.7709 | 0
landing | 176.4316 | 177.4316 | 1 | 0 | 0 | 0