## Sheet1
Phase | Start_min | End_min | Duration_min | ReqPow_AC_kW | ReqPow_FC_kW | ReqPow_Batt_kW
ready | 0 | 0 | 0 | 49.407 | 49.407 | 0
taxi | 0 | 5 | 5 | 98.8139 | 98.8139 | 0
takeoff | 5 | 6 | 1 | 982.6918 | 738.6268 | 244.065
climb | 6 | 11.0474 | 5.0474 | 988.1393 | 742.7497 | 245.3896
cruise | 11.0474 | 161.4316 | 150.3841 | 545.1468 | 545.1468 | 0
loiter | 161.4316 | 176.4316 | 15 | 436.1072 | 436.1072 | 0
landing | 176.4316 | 177.4316 | 1 | 0 | 0 | 0