## Sheet1
Phase | Start_min | End_min | Duration_min | ReqPow_AC_kW | ReqPow_FC_kW | ReqPow_Batt_kW
ready | 0 | 0 | 0 | 59.4196 | 59.4196 | 0
taxi | 0 | 5 | 5 | 118.8393 | 118.8393 | 0
takeoff | 5 | 6 | 1 | 1188.0474 | 892.9807 | 295.0667
climb | 6 | 11.0474 | 5.0474 | 1188.3929 | 893.2738 | 295.119
cruise | 11.0474 | 161.4316 | 150.3841 | 654.8664 | 654.8664 | 0
loiter | 161.4316 | 176.4316 | 15 | 523.8887 | 523.8887 | 0
landing | 176.4316 | 177.4316 | 1 | 0 | 0 | 0