## Sheet1
Phase | Start_min | End_min | Duration_min | ReqPow_AC_kW | ReqPow_FC_kW | ReqPow_Batt_kW
ready | 0 | 0 | 0 | 74.361 | 74.361 | 0
taxi | 0 | 5 | 5 | 148.722 | 148.722 | 0
takeoff | 5 | 6 | 1 | 1485.5521 | 1116.5945 | 368.9575
climb | 6 | 11.0474 | 5.0474 | 1487.22 | 1117.891 | 369.329
cruise | 11.0474 | 203.1808 | 192.1333 | 819.6555 | 819.6555 | 0
loiter | 203.1808 | 218.1808 | 15 | 655.709 | 655.709 | 0
landing | 218.1808 | 219.1808 | 1 | 0 | 0 | 0