## Sheet1
Phase | Start_min | End_min | Duration_min | ReqPow_AC_kW | ReqPow_FC_kW | ReqPow_Batt_kW
ready | 0 | 0 | 0 | 90.3339 | 90.3339 | 0
taxi | 0 | 5 | 5 | 180.6679 | 180.6679 | 0
takeoff | 5 | 6 | 1 | 1803.7928 | 1355.7959 | 447.9969
climb | 6 | 11.0474 | 5.0474 | 1806.6785 | 1358.0168 | 448.6617
cruise | 11.0474 | 203.1808 | 192.1333 | 995.8308 | 995.8308 | 0
loiter | 203.1808 | 218.1808 | 15 | 796.646 | 796.646 | 0
landing | 218.1808 | 219.1808 | 1 | 0 | 0 | 0